## OvView
1.概要
| 1.1.モデルの使用目的・用途 |  | HEV車両の燃費シミュレーション
| 1.2.モデル化の範囲・抽象度について |  | P2パラレルHEVの基本制御
| 1.x バージョン |  | V1.0
1.3.機能概要
1.4.動作環境
|  | 1.4.1.OS、動作に必要なアプリケーション | Windows 7, 10
|  | 1.4.2.必要なMATLABライセンス | Simulink Stateflow
|  | 1.4.3.MATLABバージョン | MATLAB R2018a
|  | 1.4.4.コンフィギュレーションパラメーター | ソルバ 固定ステップ、離散のみ
|  | 1.4.5 制御モデルの実行タイミング | 10msec コントローラモデル内部で規定
2.入出力およびパラメータ
2.1.信号
|  | 2.1.1.入力信号 | InSignalシート
|  | 2.1.2.出力信号 | OutSignalシート
|  | 2.1.3.内部変数 | Signalシート
2.1.4.変数の初期値（パラメータとして定義されているものを除く）
| 2.2.パラメータおよびデフォルト値の出典（デフォルト値は別シート） |  | Parameterシート
3.制御内容
| 3.1.制御機能 |  | CtrlSpecシート
3.2.状態遷移図
4.動作検証
| 4.1.検証条件 |  | Testシート
4.2.検証モデル（テストベンチモデル）
4.3.検証結果
5.その他の情報（使用事例など）
6.改訂歴

## InSignal
Bus Name | Signal Name | dimensino | type | unit | description
EcmOutBus
| Qfnl |  | double | mm^3/st | total injection quantity
| Q_Pilot |  |  |  | pilot injection quantity
Q_Pre
Q_Main
Q_After
Q_Post
| SoiPilot |  |  | CA_degree | start of pilot injection BTDC -, ATDC +
SoiPre
SoiMain
SoiAfter
SoiPost
| PwPilot |  |  |  | Pulse width of pilot injection
PwPre
PwMain
PwAfter
PwPost
| SocPilot |  |  |  | Start of command of pilot injection
SocPre
SocMain
SocAfter
SocPost
| PRailTrg |  |  | MPa | Common rail target pressure
| X_Praiocv |  |  |  | Common rail pressure control valve command
| Qexh |  |  |  | Exhaust injection
| X_Egrv |  |  | - | EGR valve target position 0:close, 1:open
X_Vgt
| X_Itv |  |  |  | Intake throttle valve targat position
X_ExhBrk
X_TrbByp
X_CompByp
| X_LpEgrv |  |  |  | Low pressure EGR valve target position
| StarteCut |  |  |  | Starter cut command
EnvBus
| P_Amb |  |  | Pa | Ambient pressure
| T_Amb |  |  | K | Ambient temperature
| Air_Den |  |  | Kg/m^3 | Air density
| Humidity |  |  | % | Relative humidity

## OutSignal
Bus Name | Signal Name | dimensino | type | unit | description
EcmOutBus
| Qfnl |  | double | mm^3/st | total injection quantity
| Q_Pilot |  |  |  | pilot injection quantity
Q_Pre
Q_Main
Q_After
Q_Post
| SoiPilot |  |  | CA_degree | start of pilot injection BTDC -, ATDC +
SoiPre
SoiMain
SoiAfter
SoiPost
| PwPilot |  |  |  | Pulse width of pilot injection
PwPre
PwMain
PwAfter
PwPost
| SocPilot |  |  |  | Start of command of pilot injection
SocPre
SocMain
SocAfter
SocPost
| PRailTrg |  |  | MPa | Common rail target pressure
| X_Praiocv |  |  |  | Common rail pressure control valve command
| Qexh |  |  |  | Exhaust injection
| X_Egrv |  |  | - | EGR valve target position 0:close, 1:open
X_Vgt
| X_Itv |  |  |  | Intake throttle valve targat position
X_ExhBrk
X_TrbByp
X_CompByp
| X_LpEgrv |  |  |  | Low pressure EGR valve target position
| StarteCut |  |  |  | Starter cut command
EnvBus
| P_Amb |  |  | Pa | Ambient pressure
| T_Amb |  |  | K | Ambient temperature
| Air_Den |  |  | Kg/m^3 | Air density
| Humidity |  |  | % | Relative humidity

## RAMデータ
変数名 | データタイプ | 単位 | 次元 | 実数/複素数 | サンプル時間 | サンプルモード | Min (物理値) | Max (物理値) | InitialValue (物理値) | 説明 | ストレージクラス | カスタムストレージクラス | エイリアス | 構造体名 | ヘッダファイル | ゲッター | セッター
X | auto | mg | -1 | auto | -1 | auto | 0 | 100 |  | 質量 | Auto | Default
input1 | auto | m | -1 | auto | -1 | auto | 0 | 8000 |  | 長さ | Auto | Default
input2 | auto | m/s | -1 | auto | -1 | auto | -5 | 5 |  | 速度 | Auto | Default
input3 | auto | K | -1 | auto | -1 | auto | 1 | 3 |  | 温度 | Auto | Default
input4 | auto | km | -1 | auto | -1 | auto | 1 | 3 |  | 距離 | Auto | Default
input5 | auto | Pa | -1 | auto | -1 | auto | -100 | 100 |  | 圧力 | Auto | Default
mode | boolean |  | -1 | auto | -1 | auto | 0 | 1 |  | 論理値 | Auto | Default
output | auto | sec | -1 | auto | -1 | auto | 0 | 3000 |  | 時間 | Auto | Default
sig1 | auto | m/s | -1 | auto | -1 | auto | 0 | 3000 |  | スピード | Auto | Default
sig2 | auto | mg/St | -1 | auto | -1 | auto | 0 | 3000 |  | 燃料噴射量 | Auto | Default
EngMode | Enum: EngModen |  | -1 | auto | -1 | auto |  |  |  | エンジン運転モード | Auto | Default
Bus1 | Bus1_Bus |  | -1 | auto | -1 | auto |  |  |  | 制御情報バス | Auto | Default
state1 | auto |  | -1 | auto | -1 | auto | -2147483648 | 2147483647 |  |  | Auto | Default

## ROMデータ
変数名 | Value (物理値) | データタイプ | 単位 | 次元 | 実数/複素数 | Min (物理値) | Max (物理値) | 説明 | ストレージクラス | カスタムストレージクラス | エイリアス | 構造体名 | ヘッダファイル | ゲッター | セッター
K1 | 2 | auto |  | [1, 1] | real | 0 | 10 |  | Auto | Default
K2 | 3 | auto |  | [1, 1] | real | 0 | 30 |  | Auto | Default
K_Param1 | 0.5 | auto | mg/St | [1, 1] | real | -100 | 100 |  | Auto | Default
K_Param2 | 3 | auto | m/s | [1, 1] | real | -100 | 100 |  | Auto | Default
LOWER | 1800 | auto |  | [1, 1] | real | 500 | 2000 |  | Auto | Default
T1Break | [-5, -4, -3, -2, -1, 0, 1, 2, 3, 4, 5] | auto | rpm | [1, 11] | real | -5 | 5 | 回転速度 | Auto | Default
T1Data | [0, 0.125, 0.5, 1.5, 3, 5, 7, 8.5, 9.5, 9.875, 10] | auto | Pa | [1, 11] | real | 0 | 10 | 圧力 | Auto | Default
T2Break | [1, 2, 3] | auto | mg/St | [1, 3] | real | 1 | 3 | 噴射量 | Auto | Default
T2Data | [14, 23, 39; 31, 59, 70; 64, 87, 96] | auto | g/s | [3, 3] | real | 0 | 100 | 流量 | Auto | Default
UPPER | 5000 | auto |  | [1, 1] | real | 4000 | 6000 |  | Auto | Default

## Bus
| Bus Name |  | Signal Name | type | unit | description | description
1 | MotorCtrl |  |  | MotorCtrl_Bus |  | モーター制御信号バス | Motor control signal Bus
|  | 1 | MtrCtrl_MotorTrqDem | double | N*m | モーター要求トルク | Motor torque demmand
2 | MotorCtrl_PwtrCAN_Rx |  |  | MotorCtrl_PwtrCAN_Rx_Bus |  | モーター制御パワートレインCAN受信信号バス | Motor control powertrain CAN receive signal bus
|  | 1 | TmCtrl_Clutch_position | double |  | モーター供給トルク
|  | 2 | HEVCtrl_Motor_torque_request | double | N*m | HEVモーター要求トルク | HEV Motor torque reauest (crank shaft)
|  | 3 | EngCtrl_Engine_speed | double | rpm | エンジン回転速度 | Engine speed
3 | MotorCtrl_PwtrCAN_Tx |  |  | MotorCtrl_PwtrCAN_Tx_Bus |  | モーター制御パワートレインCAN送信信号バス | Motor control powertrain CAN transmit signal bus
|  | 1 | MtrCtrl_Motor_torque_actual | double | N*m | モーター制御 モーター供給トルク | Motor control actual torque
|  | 2 | MtrCtrl_Motor_torque_available | double | N*m | モーター制御 力行供給可能トルク | Motor control available torque
|  | 3 | MtrCtrl_Motor_regen_torque_available | double | N*m | モーター制御 回生供給可能トルク | Motor control available regneration torque
3 | MotorCtrl_Info |  |  | MotorCtrl_Info_Bus |  | モーター制御情報 | Motor control Information signal bus
|  | 1 | MtrCtrl_MotorSpd | double | rpm | モーター回転速度 | Motor control motor speed
Simulink単位
file:///D:/Program%20Files/MATLAB/R2018a/toolbox/simulink/simulink/units/doc/simulink_units_list.html
Kg, g, mg
km, m, cm, mm
m^3, L
mol, ppm, %
K, degC, F
Pa, Kpa, Mpa, mmHg, atm, bar
N, J, W
Kg/s
rpm, mg/St
km/h
N*m